## Energiesektor
Energiesektor
Schadstofffrachten in kg/ Jahr |  | Stand der Daten: 30.11.2023 |  | Jahr: 2011
Stoffe | Freisetzung in die Luft | Freisetzung in das Wasser | Freisetzung in den Boden | Verbringung mit dem Abwasser
1,2-Dichlorethan (EDC) | 6.150 | 0 | 0 | 0
Ammoniak (NH3) | 121.000 | 0 | 0 | 0
anorganische Chlorverbindungen als HCl | 3.154.100 | 0 | 0 | 0
anorganische Fluorverbindungen als HF | 662.050 | 0 | 0 | 0
Anthracen | 0 | 0 | 0 | 2
AOX | 0 | 10.470 | 0 | 1.310
Arsen und Verbindungen (als As) | 1.484 | 633 | 0 | 65
Benzo(g,h,i)perylen | 0 | 0 | 0 | 2
Benzol | 43.090 | 89 | 0 | 213
Blei und Verbindungen (als Pb) | 1.558 | 141 | 0 | 178
Cadmium und Verbindungen (als Cd) | 389 | 8 | 0 | 14
Chloride (als Gesamt-Cl) | 0 | 212.190.000 | 0 | 0
Chrom und Verbindungen (als Cr) | 1.462 | 123 | 0 | 0
Cyanide (als Gesamt-CN) | 0 | 9.869 | 0 | 17.004
Dichlormethan (DCM) | 23.600 | 0 | 0 | 0
Dioxine und Furane (als Teq) | 0 | 0 | 0 | 0
Distickoxid (N2O) | 3.100.700 | 0 | 0 | 0
Ethylbenzol | 0 | 60 | 0 | 187
Feinstaub (PM10) | 4.206.600 | 0 | 0 | 0
Fluoranthen | 0 | 0 | 0 | 11
Fluoride (als Gesamt-F) | 0 | 135.610 | 0 | 68.000
Gesamter organischer Kohlenstoff (TOC) | 0 | 2.616.100 | 0 | 2.699.300
Gesamtphosphor | 0 | 8.990 | 0 | 10.700
Gesamtstickstoff | 0 | 1.083.800 | 0 | 419.000
Kohlendioxid (CO2) | 341.185.000.000 | 0 | 0 | 0
Kohlenmonoxid (CO) | 62.916.000 | 0 | 0 | 0
Kupfer und Verbindungen (als Cu) | 1.460 | 3.486 | 0 | 66
Methan (CH4) | 1.729.000 | 0 | 0 | 0
Naphthalin | 236 | 0 | 0 | 0
Nickel und Verbindungen (als Ni) | 4.928 | 1.976 | 0 | 1.514
NMVOC | 5.697.000 | 0 | 0 | 0
PAK | 501 | 28 | 0 | 86
Phenole (als Gesamt-C) | 0 | 652 | 0 | 256.618
Quecksilber und Verbindungen (als Hg) | 4.952 | 0 | 0 | 259
Schwefeloxide (SOx/SO2) | 171.237.000 | 0 | 0 | 0
Stickoxide (NOx/NO2) | 220.263.000 | 0 | 0 | 0
Teilfluorierte Kohlenwasserstoffe (HFKWs) | 2.443 | 0 | 0 | 0
Teilhalogenierte FCKW (HFCKW) | 374 | 0 | 0 | 0
Toluol | 0 | 106 | 0 | 128
Xylole | 0 | 211 | 0 | 131
Zink und Verbindungen (als Zn) | 973 | 12.218 | 0 | 515
Zinnorganische Verbindungen | 0 | 0 | 0 | 101