## Energiesektor
Energiesektor
Schadstofffrachten in kg/ Jahr |  | Stand der Daten: 12.12.2025 |  | Jahr: 2018
Stoffe | Freisetzung in die Luft | Freisetzung in das Wasser | Freisetzung in den Boden | Verbringung mit dem Abwasser
1,2-Dichlorethan (EDC) | 4.130 | 0 | 0 | 0
Ammoniak (NH3) | 92.400 | 0 | 0 | 0
anorganische Chlorverbindungen als HCl | 1.830.000 | 0 | 0 | 0
anorganische Fluorverbindungen als HF | 284.500 | 0 | 0 | 0
AOX | 0 | 19.150 | 0 | 0
Arsen und Verbindungen (als As) | 1.094 | 614 | 0 | 48
Benzo(g,h,i)perylen | 0 | 0 | 0 | 4
Benzol | 28.510 | 0 | 0 | 607
Blei und Verbindungen (als Pb) | 3.186 | 564 | 0 | 27
Cadmium und Verbindungen (als Cd) | 164 | 0 | 0 | 0
Chloride (als Gesamt-Cl) | 0 | 401.130.000 | 0 | 0
Chrom und Verbindungen (als Cr) | 921 | 1.675 | 0 | 0
Cyanide (als Gesamt-CN) | 0 | 3.260 | 0 | 11.263
Dichlormethan (DCM) | 20.800 | 13 | 0 | 0
Dioxine und Furane (als Teq) | 0 | 0 | 0 | 0
Distickoxid (N2O) | 3.140.600 | 0 | 0 | 0
Ethylbenzol | 0 | 0 | 0 | 106
Feinstaub (PM10) | 3.230.500 | 0 | 0 | 0
Fluoranthen | 0 | 0 | 0 | 18
Fluoride (als Gesamt-F) | 0 | 185.100 | 0 | 56.510
Gesamter organischer Kohlenstoff (TOC) | 0 | 2.791.800 | 0 | 2.818.400
Gesamtphosphor | 0 | 29.500 | 0 | 14.400
Gesamtstickstoff | 0 | 1.327.500 | 0 | 598.000
Kohlendioxid (CO2) | 296.510.000.000 | 0 | 0 | 0
Kohlenmonoxid (CO) | 47.508.000 | 0 | 0 | 0
Kupfer und Verbindungen (als Cu) | 3.262 | 2.491 | 0 | 0
Methan (CH4) | 1.747.000 | 0 | 0 | 0
Naphthalin | 158 | 0 | 0 | 24
Nickel und Verbindungen (als Ni) | 3.416 | 1.483 | 0 | 71
NMVOC | 4.668.000 | 0 | 0 | 0
PAK | 336 | 0 | 0 | 94
Phenole (als Gesamt-C) | 0 | 309 | 0 | 315.930
Quecksilber und Verbindungen (als Hg) | 4.531 | 5 | 0 | 7
Schwefeloxide (SOx/SO2) | 129.596.000 | 0 | 0 | 0
Stickoxide (NOx/NO2) | 180.064.000 | 0 | 0 | 0
Teilfluorierte Kohlenwasserstoffe (HFKWs) | 2.024 | 0 | 0 | 0
Toluol | 0 | 0 | 0 | 252
Trichlormethan | 0 | 27 | 0 | 0
Xylole | 0 | 0 | 0 | 669
Zink und Verbindungen (als Zn) | 3.602 | 12.594 | 0 | 302
Zinnorganische Verbindungen | 0 | 51 | 0 | 0