## Verbrennungsanlagen > 50 MW
Verbrennungsanlagen > 50 MW
Schadstofffrachten in kg/ Jahr |  | Stand der Daten: 12.12.2025 |  | Jahr: 2013
Stoffe | Freisetzung in die Luft | Freisetzung in das Wasser | Freisetzung in den Boden | Verbringung mit dem Abwasser
Ammoniak (NH3) | 200.300 | 0 | 0 | 0
anorganische Chlorverbindungen als HCl | 2.688.600 | 0 | 0 | 0
anorganische Fluorverbindungen als HF | 608.370 | 0 | 0 | 0
AOX | 0 | 12.830 | 0 | 0
Arsen und Verbindungen (als As) | 1.178 | 1.331 | 0 | 5
Benzol | 4.480 | 0 | 0 | 0
Blei und Verbindungen (als Pb) | 1.484 | 245 | 0 | 0
Cadmium und Verbindungen (als Cd) | 733 | 0 | 0 | 0
Chloride (als Gesamt-Cl) | 0 | 193.290.000 | 0 | 0
Chrom und Verbindungen (als Cr) | 423 | 482 | 0 | 0
Cyanide (als Gesamt-CN) | 0 | 1.328 | 0 | 0
Dichlormethan (DCM) | 0 | 32 | 0 | 0
Dioxine und Furane (als Teq) | 0 | 0 | 0 | 0
Distickoxid (N2O) | 3.263.100 | 0 | 0 | 0
Feinstaub (PM10) | 3.384.600 | 0 | 0 | 0
Fluoranthen | 0 | 0 | 0 | 3
Fluoride (als Gesamt-F) | 0 | 145.750 | 0 | 11.060
Gesamter organischer Kohlenstoff (TOC) | 0 | 1.813.400 | 0 | 1.121.000
Gesamtphosphor | 0 | 14.700 | 0 | 0
Gesamtstickstoff | 0 | 815.900 | 0 | 0
Kohlendioxid (CO2) | 322.497.000.000 | 0 | 0 | 0
Kohlenmonoxid (CO) | 50.833.000 | 0 | 0 | 0
Kupfer und Verbindungen (als Cu) | 1.382 | 3.820 | 0 | 1.230
Methan (CH4) | 3.525.000 | 0 | 0 | 0
Nickel und Verbindungen (als Ni) | 1.740 | 865 | 0 | 41
NMVOC | 1.870.000 | 0 | 0 | 0
PAK | 0 | 6 | 0 | 53
Phenole (als Gesamt-C) | 0 | 688 | 0 | 0
Quecksilber und Verbindungen (als Hg) | 5.025 | 3 | 0 | 43
Schwefeloxide (SOx/SO2) | 156.783.000 | 0 | 0 | 0
Stickoxide (NOx/NO2) | 209.535.000 | 0 | 0 | 0
Teilfluorierte Kohlenwasserstoffe (HFKWs) | 924 | 0 | 0 | 0
Teilhalogenierte FCKW (HFCKW) | 302 | 0 | 0 | 0
Trichlormethan | 0 | 35 | 0 | 0
Zink und Verbindungen (als Zn) | 895 | 9.627 | 0 | 5.471