## Verbrennungsanlagen > 50 MW
Verbrennungsanlagen > 50 MW
Schadstofffrachten in kg/ Jahr |  | Stand der Daten: 25.11.2025 |  | Jahr: 2018
Stoffe | Freisetzung in die Luft | Freisetzung in das Wasser | Freisetzung in den Boden | Verbringung mit dem Abwasser
Ammoniak (NH3) | 54.700 | 0 | 0 | 0
anorganische Chlorverbindungen als HCl | 1.335.000 | 0 | 0 | 0
anorganische Fluorverbindungen als HF | 284.500 | 0 | 0 | 0
AOX | 0 | 19.150 | 0 | 0
Arsen und Verbindungen (als As) | 1.073 | 608 | 0 | 6
Benzol | 4.400 | 0 | 0 | 0
Blei und Verbindungen (als Pb) | 3.186 | 564 | 0 | 0
Cadmium und Verbindungen (als Cd) | 142 | 0 | 0 | 0
Chloride (als Gesamt-Cl) | 0 | 393.300.000 | 0 | 0
Chrom und Verbindungen (als Cr) | 921 | 1.340 | 0 | 0
Cyanide (als Gesamt-CN) | 0 | 133 | 0 | 0
Dichlormethan (DCM) | 0 | 13 | 0 | 0
Dioxine und Furane (als Teq) | 0 | 0 | 0 | 0
Distickoxid (N2O) | 3.023.400 | 0 | 0 | 0
Feinstaub (PM10) | 2.542.500 | 0 | 0 | 0
Fluoride (als Gesamt-F) | 0 | 144.080 | 0 | 3.110
Gesamter organischer Kohlenstoff (TOC) | 0 | 2.496.600 | 0 | 889.400
Gesamtphosphor | 0 | 29.500 | 0 | 7.570
Gesamtstickstoff | 0 | 1.209.400 | 0 | 0
Kohlendioxid (CO2) | 266.854.000.000 | 0 | 0 | 0
Kohlenmonoxid (CO) | 40.126.000 | 0 | 0 | 0
Kupfer und Verbindungen (als Cu) | 3.262 | 2.440 | 0 | 0
Methan (CH4) | 1.747.000 | 0 | 0 | 0
Nickel und Verbindungen (als Ni) | 2.800 | 400 | 0 | 0
NMVOC | 1.387.000 | 0 | 0 | 0
Phenole (als Gesamt-C) | 0 | 258 | 0 | 0
Quecksilber und Verbindungen (als Hg) | 4.445 | 5 | 0 | 0
Schwefeloxide (SOx/SO2) | 101.414.000 | 0 | 0 | 0
Stickoxide (NOx/NO2) | 160.958.000 | 0 | 0 | 0
Teilfluorierte Kohlenwasserstoffe (HFKWs) | 846 | 0 | 0 | 0
Trichlormethan | 0 | 27 | 0 | 0
Zink und Verbindungen (als Zn) | 3.602 | 9.298 | 0 | 0
Zinnorganische Verbindungen | 0 | 51 | 0 | 0