## Verbrennungsanlagen > 50 MW
Verbrennungsanlagen > 50 MW
Schadstofffrachten in kg/ Jahr |  | Stand der Daten: 30.11.2023 |  | Jahr: 2020
Stoffe | Freisetzung in die Luft | Freisetzung in das Wasser | Freisetzung in den Boden | Verbringung mit dem Abwasser
Ammoniak (NH3) | 47.400 | 0 | 0 | 0
anorganische Chlorverbindungen als HCl | 416.200 | 0 | 0 | 0
anorganische Fluorverbindungen als HF | 52.510 | 0 | 0 | 0
AOX | 0 | 21.820 | 0 | 0
Arsen und Verbindungen (als As) | 557 | 480 | 0 | 0
Benzol | 2.280 | 0 | 0 | 0
Blei und Verbindungen (als Pb) | 2.052 | 617 | 0 | 0
Cadmium und Verbindungen (als Cd) | 48 | 0 | 0 | 0
Chloride (als Gesamt-Cl) | 0 | 333.600.000 | 0 | 0
Chrom und Verbindungen (als Cr) | 172 | 920 | 0 | 0
Cyanide (als Gesamt-CN) | 0 | 207 | 0 | 0
Dichlormethan (DCM) | 0 | 59 | 0 | 0
Dioxine und Furane (als Teq) | 0 | 0 | 0 | 0
Distickoxid (N2O) | 1.856.400 | 0 | 0 | 0
Feinstaub (PM10) | 1.438.100 | 0 | 0 | 0
Fluoride (als Gesamt-F) | 0 | 109.660 | 0 | 0
Gesamter organischer Kohlenstoff (TOC) | 0 | 2.046.900 | 0 | 1.058.600
Gesamtphosphor | 0 | 24.300 | 0 | 6.280
Gesamtstickstoff | 0 | 959.900 | 0 | 0
Kohlendioxid (CO2) | 178.506.000.000 | 0 | 0 | 0
Kohlenmonoxid (CO) | 21.202.000 | 0 | 0 | 0
Kupfer und Verbindungen (als Cu) | 2.091 | 2.110 | 0 | 0
Methan (CH4) | 1.273.000 | 0 | 0 | 0
Nickel und Verbindungen (als Ni) | 1.325 | 782 | 0 | 0
NMVOC | 890.000 | 0 | 0 | 0
Phenole (als Gesamt-C) | 0 | 378 | 0 | 0
Quecksilber und Verbindungen (als Hg) | 2.371 | 2 | 0 | 0
Schwefeloxide (SOx/SO2) | 53.824.000 | 0 | 0 | 0
Stickoxide (NOx/NO2) | 101.306.000 | 0 | 0 | 0
Teilfluorierte Kohlenwasserstoffe (HFKWs) | 909 | 0 | 0 | 0
Trichlormethan | 0 | 27 | 0 | 0
Zink und Verbindungen (als Zn) | 727 | 7.249 | 0 | 0