## Verbrennungsanlagen > 50 MW
Verbrennungsanlagen > 50 MW
Schadstofffrachten in kg/ Jahr |  | Stand der Daten: 20.03.2025 |  | Jahr: 2021
Stoffe | Freisetzung in die Luft | Freisetzung in das Wasser | Freisetzung in den Boden | Verbringung mit dem Abwasser
Ammoniak (NH3) | 13.200 | 0 | 0 | 0
anorganische Chlorverbindungen als HCl | 447.400 | 0 | 0 | 0
anorganische Fluorverbindungen als HF | 97.280 | 0 | 0 | 0
AOX | 0 | 22.760 | 0 | 0
Arsen und Verbindungen (als As) | 676 | 405 | 0 | 0
Benzol | 2.930 | 0 | 0 | 0
Blei und Verbindungen (als Pb) | 2.137 | 520 | 0 | 0
Cadmium und Verbindungen (als Cd) | 82 | 0 | 0 | 0
Chloride (als Gesamt-Cl) | 0 | 384.400.000 | 0 | 0
Chrom und Verbindungen (als Cr) | 329 | 1.379 | 0 | 0
Cyanide (als Gesamt-CN) | 0 | 362 | 0 | 0
Dichlormethan (DCM) | 0 | 95 | 0 | 0
Dioxine und Furane (als Teq) | 0 | 0 | 0 | 0
Distickoxid (N2O) | 2.135.200 | 0 | 0 | 0
Feinstaub (PM10) | 1.672.200 | 0 | 0 | 0
Fluoride (als Gesamt-F) | 0 | 129.730 | 0 | 0
Gesamter organischer Kohlenstoff (TOC) | 0 | 2.176.000 | 0 | 1.010.700
Gesamtphosphor | 0 | 30.200 | 0 | 5.770
Gesamtstickstoff | 0 | 1.136.400 | 0 | 0
Kohlendioxid (CO2) | 198.802.000.000 | 0 | 0 | 0
Kohlendioxid (CO2) ohne Biomasse | 42.437.000.000 | 0 | 0 | 0
Kohlenmonoxid (CO) | 31.845.000 | 0 | 0 | 0
Kupfer und Verbindungen (als Cu) | 2.854 | 1.648 | 0 | 0
Methan (CH4) | 3.079.000 | 0 | 0 | 0
Nickel und Verbindungen (als Ni) | 1.483 | 1.023 | 0 | 0
NMVOC | 771.000 | 0 | 0 | 0
Nonylphenol und seine Ethoxylate | 0 | 2 | 0 | 0
Phenole (als Gesamt-C) | 0 | 482 | 0 | 0
Quecksilber und Verbindungen (als Hg) | 2.887 | 2 | 0 | 0
Schwefeloxide (SOx/SO2) | 66.576.000 | 0 | 0 | 0
Stickoxide (NOx/NO2) | 114.751.000 | 0 | 0 | 0
Teilfluorierte Kohlenwasserstoffe (HFKWs) | 1.442 | 0 | 0 | 0
Zink und Verbindungen (als Zn) | 1.340 | 7.524 | 0 | 0