## Verbrennungsanlagen > 50 MW
Verbrennungsanlagen > 50 MW
Schadstofffrachten in kg/ Jahr |  | Stand der Daten: 12.12.2025 |  | Jahr: 2022
Stoffe | Freisetzung in die Luft | Freisetzung in das Wasser | Freisetzung in den Boden | Verbringung mit dem Abwasser
Ammoniak (NH3) | 20.900 | 0 | 0 | 0
anorganische Chlorverbindungen als HCl | 573.100 | 0 | 0 | 0
anorganische Fluorverbindungen als HF | 129.460 | 0 | 0 | 0
AOX | 0 | 16.650 | 0 | 0
Arsen und Verbindungen (als As) | 672 | 433 | 0 | 0
Benzol | 2.940 | 0 | 0 | 0
Blei und Verbindungen (als Pb) | 2.166 | 300 | 0 | 43
Cadmium und Verbindungen (als Cd) | 127 | 0 | 0 | 0
Chloride (als Gesamt-Cl) | 0 | 280.630.000 | 0 | 0
Chrom und Verbindungen (als Cr) | 393 | 1.172 | 0 | 0
Cyanide (als Gesamt-CN) | 0 | 113 | 0 | 0
Dichlormethan (DCM) | 0 | 30 | 0 | 0
Distickoxid (N2O) | 2.230.500 | 0 | 0 | 0
Feinstaub (PM10) | 1.513.600 | 0 | 0 | 0
Fluoride (als Gesamt-F) | 0 | 130.610 | 0 | 0
Gesamter organischer Kohlenstoff (TOC) | 0 | 1.881.100 | 0 | 161.800
Gesamtphosphor | 0 | 21.840 | 0 | 5.740
Gesamtstickstoff | 0 | 937.800 | 0 | 0
Kohlendioxid (CO2) | 212.507.000.000 | 0 | 0 | 0
Kohlendioxid (CO2) ohne Biomasse | 46.030.573.340 | 0 | 0 | 0
Kohlenmonoxid (CO) | 30.936.000 | 0 | 0 | 0
Kupfer und Verbindungen (als Cu) | 2.132 | 1.787 | 0 | 0
Methan (CH4) | 3.967.000 | 0 | 0 | 0
Nickel und Verbindungen (als Ni) | 1.471 | 701 | 0 | 0
NMVOC | 809.000 | 0 | 0 | 0
Phenole (als Gesamt-C) | 0 | 271 | 0 | 0
Quecksilber und Verbindungen (als Hg) | 2.909 | 6 | 0 | 0
Schwefeloxide (SOx/SO2) | 66.047.000 | 0 | 0 | 0
Stickoxide (NOx/NO2) | 120.715.000 | 0 | 0 | 0
Teilfluorierte Kohlenwasserstoffe (HFKWs) | 1.510 | 0 | 0 | 0
Trichlormethan | 0 | 38 | 0 | 0
Zink und Verbindungen (als Zn) | 1.800 | 7.710 | 0 | 0