## Herstellung sauerstoffhaltiger KW
Herstellung sauerstoffhaltiger KW
Schadstofffrachten in kg/ Jahr |  | Stand der Daten: 30.11.2023 |  | Jahr: 2015
Stoffe | Freisetzung in die Luft | Freisetzung in das Wasser | Freisetzung in den Boden | Verbringung mit dem Abwasser
Ammoniak (NH3) | 210.000 | 0 | 0 | 0
AOX | 0 | 23.000 | 0 | 82.770
Arsen und Verbindungen (als As) | 0 | 122 | 0 | 0
Benzol | 0 | 0 | 0 | 268
Blei und Verbindungen (als Pb) | 0 | 23 | 0 | 26
Cadmium und Verbindungen (als Cd) | 0 | 6 | 0 | 5
Chloride (als Gesamt-Cl) | 0 | 232.000.000 | 0 | 18.010.000
Chrom und Verbindungen (als Cr) | 0 | 284 | 0 | 0
Cyanide (als Gesamt-CN) | 0 | 2.970 | 0 | 939
Cyanwasserstoff (HCN) | 811 | 0 | 0 | 0
Dichlormethan (DCM) | 0 | 0 | 0 | 148
Dioxine und Furane (als Teq) | 0 | 0 | 0 | 0
Distickoxid (N2O) | 1.470.000 | 0 | 0 | 0
Ethylbenzol | 0 | 0 | 0 | 24
Feinstaub (PM10) | 92.900 | 0 | 0 | 0
Fluoride (als Gesamt-F) | 0 | 82.830 | 0 | 0
Gesamter organischer Kohlenstoff (TOC) | 0 | 2.727.500 | 0 | 6.705.900
Gesamtphosphor | 0 | 78.300 | 0 | 97.390
Gesamtstickstoff | 0 | 1.390.000 | 0 | 160.600
Kohlendioxid (CO2) | 7.909.000.000 | 0 | 0 | 0
Kohlenmonoxid (CO) | 3.321.000 | 0 | 0 | 0
Kupfer und Verbindungen (als Cu) | 0 | 4.310 | 0 | 90
Methan (CH4) | 204.000 | 0 | 0 | 0
Naphthalin | 667 | 0 | 0 | 2.230
Nickel und Verbindungen (als Ni) | 62 | 2.123 | 0 | 93
NMVOC | 2.030.000 | 0 | 0 | 0
Octylphenole und Octylphenolethoxylate | 0 | 40 | 0 | 0
Phenole (als Gesamt-C) | 0 | 4.250 | 0 | 14.691
Quecksilber und Verbindungen (als Hg) | 81 | 0 | 0 | 0
Schwefeloxide (SOx/SO2) | 809.000 | 0 | 0 | 0
Stickoxide (NOx/NO2) | 4.895.000 | 0 | 0 | 0
Teilfluorierte Kohlenwasserstoffe (HFKWs) | 147 | 0 | 0 | 0
Toluol | 0 | 0 | 0 | 1.434
Trichlormethan | 0 | 183 | 0 | 0
Xylole | 0 | 0 | 0 | 371
Zink und Verbindungen (als Zn) | 0 | 7.547 | 0 | 891