## Herstellung sauerstoffhaltiger KW
Herstellung sauerstoffhaltiger KW
Schadstofffrachten in kg/ Jahr |  | Stand der Daten: 12.12.2025 |  | Jahr: 2016
Stoffe | Freisetzung in die Luft | Freisetzung in das Wasser | Freisetzung in den Boden | Verbringung mit dem Abwasser
Ammoniak (NH3) | 212.000 | 0 | 0 | 0
AOX | 0 | 23.900 | 0 | 4.840
Arsen und Verbindungen (als As) | 0 | 168 | 0 | 0
Blei und Verbindungen (als Pb) | 0 | 25 | 0 | 26
Cadmium und Verbindungen (als Cd) | 0 | 0 | 0 | 5
Chloride (als Gesamt-Cl) | 0 | 241.000.000 | 0 | 18.920.000
Chrom und Verbindungen (als Cr) | 0 | 315 | 0 | 0
Cyanide (als Gesamt-CN) | 0 | 2.640 | 0 | 2.340
Dichlormethan (DCM) | 0 | 12 | 0 | 127
Dioxine und Furane (als Teq) | 0 | 0 | 0 | 0
Distickoxid (N2O) | 1.280.000 | 0 | 0 | 0
Ethylbenzol | 0 | 0 | 0 | 25
Feinstaub (PM10) | 119.000 | 0 | 0 | 0
Fluoride (als Gesamt-F) | 0 | 34.980 | 0 | 0
Gesamter organischer Kohlenstoff (TOC) | 0 | 2.941.000 | 0 | 7.241.700
Gesamtphosphor | 0 | 88.100 | 0 | 110.690
Gesamtstickstoff | 0 | 1.500.000 | 0 | 101.000
Kohlendioxid (CO2) | 8.124.000.000 | 0 | 0 | 0
Kohlenmonoxid (CO) | 3.290.000 | 0 | 0 | 0
Kupfer und Verbindungen (als Cu) | 0 | 4.060 | 0 | 0
Methan (CH4) | 198.000 | 0 | 0 | 0
Naphthalin | 0 | 0 | 0 | 2.110
Nickel und Verbindungen (als Ni) | 0 | 1.914 | 0 | 62
NMVOC | 1.595.000 | 0 | 0 | 0
Octylphenole und Octylphenolethoxylate | 0 | 32 | 0 | 0
Phenole (als Gesamt-C) | 0 | 4.250 | 0 | 518
Quecksilber und Verbindungen (als Hg) | 51 | 0 | 0 | 0
Schwefeloxide (SOx/SO2) | 872.000 | 0 | 0 | 0
Stickoxide (NOx/NO2) | 5.231.000 | 0 | 0 | 0
Toluol | 0 | 0 | 0 | 256
Trichlormethan | 0 | 175 | 0 | 0
Xylole | 0 | 0 | 0 | 658
Zink und Verbindungen (als Zn) | 0 | 7.177 | 0 | 4.165