## Herstellung sauerstoffhaltiger KW
Herstellung sauerstoffhaltiger KW
Schadstofffrachten in kg/ Jahr |  | Stand der Daten: 25.11.2025 |  | Jahr: 2017
Stoffe | Freisetzung in die Luft | Freisetzung in das Wasser | Freisetzung in den Boden | Verbringung mit dem Abwasser
Ammoniak (NH3) | 231.000 | 0 | 0 | 0
anorganische Chlorverbindungen als HCl | 18.500 | 0 | 0 | 0
AOX | 0 | 19.800 | 0 | 2.560
Arsen und Verbindungen (als As) | 0 | 268 | 0 | 0
Blei und Verbindungen (als Pb) | 0 | 0 | 0 | 28
Cadmium und Verbindungen (als Cd) | 0 | 0 | 0 | 5
Chloride (als Gesamt-Cl) | 0 | 237.890.000 | 0 | 21.450.000
Cyanide (als Gesamt-CN) | 0 | 2.812 | 0 | 2.250
Cyanwasserstoff (HCN) | 224 | 0 | 0 | 0
Dichlormethan (DCM) | 0 | 0 | 0 | 53
Distickoxid (N2O) | 1.390.000 | 0 | 0 | 0
Ethylbenzol | 0 | 0 | 0 | 30
Feinstaub (PM10) | 120.000 | 0 | 0 | 0
Fluoride (als Gesamt-F) | 0 | 6.790 | 0 | 0
Gesamter organischer Kohlenstoff (TOC) | 0 | 3.014.500 | 0 | 6.410.300
Gesamtphosphor | 0 | 92.800 | 0 | 106.990
Gesamtstickstoff | 0 | 1.540.000 | 0 | 93.900
Kohlendioxid (CO2) | 8.727.000.000 | 0 | 0 | 0
Kohlenmonoxid (CO) | 2.643.000 | 0 | 0 | 0
Kupfer und Verbindungen (als Cu) | 0 | 4.320 | 0 | 0
Methan (CH4) | 208.000 | 0 | 0 | 0
Naphthalin | 0 | 0 | 0 | 2.810
Nickel und Verbindungen (als Ni) | 0 | 2.407 | 0 | 55
NMVOC | 1.093.000 | 0 | 0 | 0
Phenole (als Gesamt-C) | 0 | 4.140 | 0 | 392
Quecksilber und Verbindungen (als Hg) | 70 | 0 | 0 | 0
Schwefeloxide (SOx/SO2) | 763.000 | 0 | 0 | 0
Stickoxide (NOx/NO2) | 5.813.000 | 0 | 0 | 0
Teilfluorierte Kohlenwasserstoffe (HFKWs) | 144 | 0 | 0 | 0
Toluol | 0 | 0 | 0 | 228
Trichlormethan | 0 | 72 | 0 | 0
Xylole | 0 | 0 | 0 | 932
Zink und Verbindungen (als Zn) | 0 | 8.099 | 0 | 1.321