## Herstellung sauerstoffhaltiger KW
Herstellung sauerstoffhaltiger KW
Schadstofffrachten in kg/ Jahr |  | Stand der Daten: 30.11.2023 |  | Jahr: 2022
Stoffe | Freisetzung in die Luft | Freisetzung in das Wasser | Freisetzung in den Boden | Verbringung mit dem Abwasser
Ammoniak (NH3) | 223.000 | 0 | 0 | 0
AOX | 0 | 10.600 | 0 | 47.440
Arsen und Verbindungen (als As) | 0 | 135 | 0 | 0
Benzol | 0 | 0 | 0 | 1.440
Cadmium und Verbindungen (als Cd) | 0 | 12 | 0 | 0
Chloride (als Gesamt-Cl) | 0 | 220.000.000 | 0 | 133.450.000
Chrom und Verbindungen (als Cr) | 0 | 0 | 0 | 288
Cyanide (als Gesamt-CN) | 0 | 1.930 | 0 | 0
Cyanwasserstoff (HCN) | 1.650 | 0 | 0 | 0
Dichlormethan (DCM) | 0 | 31 | 0 | 2.660
Distickoxid (N2O) | 559.700 | 0 | 0 | 0
Ethylbenzol | 0 | 0 | 0 | 135
Feinstaub (PM10) | 112.000 | 0 | 0 | 0
Fluoride (als Gesamt-F) | 0 | 56.230 | 0 | 88.900
Gesamter organischer Kohlenstoff (TOC) | 0 | 2.630.100 | 0 | 11.958.900
Gesamtphosphor | 0 | 74.200 | 0 | 417.080
Gesamtstickstoff | 0 | 1.650.000 | 0 | 1.042.000
Kohlendioxid (CO2) | 6.793.000.000 | 0 | 0 | 0
Kohlenmonoxid (CO) | 2.135.000 | 0 | 0 | 0
Kupfer und Verbindungen (als Cu) | 100 | 3.450 | 0 | 775
Methan (CH4) | 302.000 | 0 | 0 | 0
Naphthalin | 970 | 0 | 0 | 0
Nickel und Verbindungen (als Ni) | 0 | 1.535 | 0 | 640
NMVOC | 1.467.000 | 0 | 0 | 0
Phenole (als Gesamt-C) | 0 | 2.500 | 0 | 340
Quecksilber und Verbindungen (als Hg) | 24 | 0 | 0 | 0
Schwefeloxide (SOx/SO2) | 612.000 | 0 | 0 | 0
Stickoxide (NOx/NO2) | 4.608.000 | 0 | 0 | 0
Teilfluorierte Kohlenwasserstoffe (HFKWs) | 208 | 0 | 0 | 0
Toluol | 0 | 0 | 0 | 121.600
Xylole | 0 | 0 | 0 | 1.740
Zink und Verbindungen (als Zn) | 0 | 5.964 | 0 | 2.480