## Herstellung von Roheisen oder S
Herstellung von Roheisen oder Stahl einschl. Stranggießen > 2,5 t/h
Schadstofffrachten in kg/ Jahr |  | Stand der Daten: 30.11.2023 |  | Jahr: 2015
Stoffe | Freisetzung in die Luft | Freisetzung in das Wasser | Freisetzung in den Boden | Verbringung mit dem Abwasser
anorganische Chlorverbindungen als HCl | 520.000 | 0 | 0 | 0
anorganische Fluorverbindungen als HF | 7.570 | 0 | 0 | 0
AOX | 0 | 1.300 | 0 | 0
Arsen und Verbindungen (als As) | 202 | 0 | 0 | 0
Benzol | 10.830 | 0 | 0 | 0
Blei und Verbindungen (als Pb) | 30.000 | 379 | 0 | 1.004
Cadmium und Verbindungen (als Cd) | 719 | 0 | 0 | 15
Chloride (als Gesamt-Cl) | 0 | 3.370.000 | 0 | 0
Chrom und Verbindungen (als Cr) | 2.160 | 121 | 0 | 0
Cyanide (als Gesamt-CN) | 0 | 0 | 0 | 2.597
Dioxine und Furane (als Teq) | 0 | 0 | 0 | 0
Feinstaub (PM10) | 4.064.300 | 0 | 0 | 0
Fluoride (als Gesamt-F) | 0 | 2.960 | 0 | 27.500
Gesamter organischer Kohlenstoff (TOC) | 0 | 417.000 | 0 | 133.400
Gesamtphosphor | 0 | 6.180 | 0 | 0
Gesamtstickstoff | 0 | 160.900 | 0 | 240.700
Kohlendioxid (CO2) | 30.664.000.000 | 0 | 0 | 0
Kohlenmonoxid (CO) | 505.918.000 | 0 | 0 | 0
Kupfer und Verbindungen (als Cu) | 3.322 | 221 | 0 | 206
Nickel und Verbindungen (als Ni) | 967 | 537 | 0 | 400
NMVOC | 765.000 | 0 | 0 | 0
Phenole (als Gesamt-C) | 0 | 70 | 0 | 0
Polychlorierte Biphenyle (PCBs) | 3 | 0 | 0 | 0
Quecksilber und Verbindungen (als Hg) | 734 | 0 | 0 | 0
Schwefeloxide (SOx/SO2) | 30.003.000 | 0 | 0 | 0
Stickoxide (NOx/NO2) | 20.096.000 | 0 | 0 | 0
Zink und Verbindungen (als Zn) | 39.518 | 15.507 | 0 | 7.785